## Template
MLS Data Collection using Hall Effect Sensor on linear surface X/XX/13
Ball # | 1A | 2A | 3A | Experiment Parameters
Weight (g) |  |  |  | Source Voltage (V)
Distance (mm) | Voltage reading on output terminal (V) |  |  | Source Current (I)
|  |  |  | Sensor Vcc-GND (Ω) | Ball # | Mean | STD
|  |  |  | Sensor Out-GND (Ω) | 1A | #DIV/0! | #DIV/0!
|  |  |  | Sensor Output Min (V) | 2A | #DIV/0! | #DIV/0!
|  |  |  | Sensor Output Max (V) | 3A | #DIV/0! | #DIV/0!

## Linear Surface
MLS Data Collection using Hall Effect Sensor on linear surface 7/2/2013 - 7/3/2013
Ball # | 1A | 2A | 3A | Experiment Parameters
Weight (g) | 1 | 16 | 28 | Source Voltage (V) | 5
Distance (mm) | Voltage reading on output terminal (V) |  |  | Source Current (I)
0 | 0.0037 | 0.0037 | 0.0037 | Sensor Vcc-GND (Ω) |  | Ball # | Mean | STD
2 | 0.0037 | 0.0037 | 0.0037 | Sensor Out-GND (Ω) |  | 1A | 2.0054 | 0.64615
4 | 0.0037 | 0.0037 | 0.0039 | Sensor Output Min (V) | 0.0038 | 2A | 1.8333 | 0.76673
4.5 | 0.308 | 0.0038 | 0.0038 | Sensor Output Max (V) | 2.4946 | 3A | 1.593 | 0.84812
5 | 0.479 | 0.0039 | 0.0039
5.5 | 0.49 | 0.0039 | 0.0039
6 | 0.675 | 0.0039 | 0.0039
6.5 | 0.891 | 0.271 | 0.004
7 | 1.035 | 0.38 | 0.0039
7.5 | 1.181 | 0.568 | 0.0039
8 | 1.3 | 0.673 | 0.004
8.5 | 1.331 | 0.844 | 0.004
9 | 1.461 | 1.012 | 0.223
9.5 | 1.55 | 1.005 | 0.37
10 | 1.585 | 1.132 | 0.37
10.5 | 1.627 | 1.18 | 0.56
11 | 1.71 | 1.273 | 0.601
11.5 | 1.777 | 1.388 | 0.778
12 | 1.808 | 1.425 | 0.916
12.5 | 1.848 | 1.501 | 1.107
13 | 1.907 | 1.635 | 1.1
13.5 | 1.95 | 1.675 | 1.224
14 | 1.952 | 1.78 | 1.24
14.5 | 2.037 | 1.782 | 1.332
15 | 2.052 | 1.84 | 1.375
15.5 | 2.068 | 1.93 | 1.443
16 | 2.117 | 1.957 | 1.467
16.5 | 2.13 | 1.955 | 1.598
17 | 2.154 | 2.002 | 1.612
17.5 | 2.149 | 2.009 | 1.652
18 | 2.196 | 2.026 | 1.706
18.5 | 2.199 | 2.066 | 1.755
19 | 2.218 | 2.1 | 1.792
19.5 | 2.234 | 2.083 | 1.796
20 | 2.257 | 2.116 | 1.833
20.5 | 2.253 | 2.139 | 1.878
21 | 2.278 | 2.151 | 1.91
21.5 | 2.308 | 2.199 | 1.94
22 | 2.318 | 2.199 | 1.982
22.5 | 2.309 | 2.201 | 2
23 | 2.308 | 2.212 | 2.01
23.5 | 2.329 | 2.241 | 2.029
24 | 2.336 | 2.249 | 2.064
24.5 | 2.341 | 2.259 | 2.075
25 | 2.353 | 2.258 | 2.088
25.5 | 2.358 | 2.275 | 2.12
26 | 2.36 | 2.28 | 2.13
26.5 | 2.358 | 2.274 | 2.122
27 | 2.375 | 2.288 | 2.158
27.5 | 2.374 | 2.294 | 2.157
28 | 2.38 | 2.308 | 2.158
28.5 | 2.376 | 2.308 | 2.176
29 | 2.389 | 2.32 | 2.187
29.5 | 2.394 | 2.329 | 2.21
30 | 2.392 | 2.331 | 2.203
30.5 | 2.401 | 2.346 | 2.225
31 | 2.408 | 2.353 | 2.237
31.5 | 2.409 | 2.361 | 2.251
32 | 2.414 | 2.363 | 2.262
32.5 | 2.421 | 2.363 | 2.264
33 | 2.417 | 2.374 | 2.284
33.5 | 2.422 | 2.385 | 2.288
34 | 2.423 | 2.378 | 2.288
34.5 | 2.427 | 2.386 | 2.294
35 | 2.428 | 2.388 | 2.314
35.5 | 2.427 | 2.39 | 2.305
36 | 2.432 | 2.397 | 2.314
36.5 | 2.432 | 2.397 | 2.318
37 | 2.434 | 2.4 | 2.325
37.5 | 2.439 | 2.406 | 2.33
38 | 2.442 | 2.406 | 2.332
38.5 | 2.442 | 2.41 | 2.34
39 | 2.444 | 2.415 | 2.34
39.5 | 2.443 | 2.413 | 2.345
40 | 2.444 | 2.413 | 2.35
42 | 2.452 | 2.42 | 2.364
44 | 2.456 | 2.427 | 2.376
46 | 2.462 | 2.435 | 2.388
48 | 2.467 | 2.441 | 2.402
50 | 2.468 | 2.447 | 2.41

## Coil Measurement
MLS Data Collection using Coil 7/9/13
Ball # | 1A |  | 2A |  | 3A |  | Experiment Parameters |  | Voltage Difference |  | + 4.7 mV
Weight (g) | 1 |  | 16 |  | 28 |  | Source Voltage (V) |  | Sensor Housing |  | 67.68 mm
Distance (mm) | Voltage (V) | Current (A) | Voltage (V) | Current (A) | Voltage (V) | Current (A) | Source Current (I) |  | Sensor Thickness |  | 2.0 mm
0 | 0 | 0 | 0 | 0 |  | 0 | Coil Resistance 1A (Ω) | 3.72 | Ball # | Mean | STD
0.5 | 0 | 0 | 0 | 0 |  | 0 | Coil Resistance 1B (Ω) | 3.9 | 1A | 0 | 0
1 | 0 | 0 | 0 | 0 |  | 0 | Coil Resistance-P2 (MΩ) |  | 2A | 0 | 0
1.5 | 0 | 0 | 0 | 0 |  | 0 | Sensor Output Max (V) |  | 3A | #DIV/0! | #DIV/0!
2 | 0 | 0 | 0 | 0 |  | 0
2.5 | 0 | 0 | 0 | 0 |  | 0
3 | 0 | 0 | 0 | 0 |  | 0
3.5 | 0 | 0 | 0 | 0 |  | 0
4 | 0 | 0 | 0 | 0 |  | 0
4.5 | 0 | 0 | 0 | 0 |  | 0
5 | 0 | 0 | 0 | 0 |  | 0
5.5 | 0 | 0 | 0 | 0 |  | 0
6 | 0 | 0 | 0 | 0 |  | 0
6.5 | 0 | 0 | 0 | 0 |  | 0
7 | 0 | 0 | 0 | 0 |  | 0
7.5 | 0 | 0 | 0 | 0 |  | 0
8 | 0 | 0 | 0 | 0 |  | 0
8.5 | 0 | 0 | 0 | 0 |  | 0
9 | 0 | 0 | 0 | 0 |  | 0
9.5 | 0 | 0 | 0 | 0 |  | 0
10 | 0 | 0 | 0 | 0 |  | 0
10.5 | 0 | 0 | 0 | 0 |  | 0
11 | 0 | 0 | 0 | 0 |  | 0
11.5 | 0 | 0 | 0 | 0 |  | 0
12 | 0 | 0 | 0 | 0 |  | 0
12.5 | 0 | 0 | 0 | 0 |  | 0
13 | 0 | 0 | 0 | 0 |  | 0
13.5 | 0 | 0 | 0 | 0 |  | 0
14 | 0 | 0 | 0 | 0 |  | 0
14.5 | 0 | 0 | 0 | 0 |  | 0
15 | 0 | 0 | 0 | 0 |  | 0
15.5 | 0 | 0 | 0 | 0 |  | 0
16 | 0 | 0 | 0 | 0 |  | 0
16.5 | 0 | 0 | 0 | 0 |  | 0
17 | 0 | 0 | 0 | 0 |  | 0
17.5 | 0 | 0 | 0 | 0 |  | 0
18 | 0 | 0 | 0 | 0 |  | 0
18.5 | 0 | 0 | 0 | 0 |  | 0
19 | 0 | 0 | 0.074 | 0.018974 |  | 0
19.5 | 0 | 0 | 0.185 | 0.047436 |  | 0
20 | 0 | 0 | 0.19 | 0.048718 |  | 0
20.5 | 0 | 0 | 0.163 | 0.041795 |  | 0
21 | 0 | 0 | 0.2 | 0.051282 |  | 0
21.5 | 0 | 0 | 0.328 | 0.084103 |  | 0
22 | 0 | 0 | 0.334 | 0.085641 |  | 0
22.5 | 0.005 | 0.0013441 | 0.3 | 0.076923 |  | 0
23 | 0.067 | 0.018011 | 0.37 | 0.094872 |  | 0
23.5 | 0.188 | 0.050538 | 0.38 | 0.097436 |  | 0
24 | 0.2 | 0.053763 | 0.407 | 0.10436 |  | 0
24.5 | 0.262 | 0.07043 | 0.41 | 0.10513 |  | 0
25 | 0.252 | 0.067742 | 0.435 | 0.11154 |  | 0 | < ---- BEGIN HERE (COIL HAS ALREADY BEEN ROTATED TO 25)
25.5 | 0.294 | 0.079032 | 0.458 | 0.11744 |  | 0
26 | 0.295 | 0.079301 | 0.476 | 0.12205 |  | 0
26.5 | 0.326 | 0.087634 | 0.51 | 0.13077 |  | 0
27 | 0.344 | 0.092473 | 0.545 | 0.13974 |  | 0
27.5 | 0.372 | 0.1 | 0.565 | 0.14487 |  | 0
28 | 0.4 | 0.10753 | 0.596 | 0.15282 |  | 0
28.5 | 0.433 | 0.1164 | 0.626 | 0.16051 |  | 0
29 | 0.428 | 0.11505 | 0.648 | 0.16615 |  | 0
29.5 | 0.468 | 0.12581 | 0.679 | 0.1741 |  | 0
30 | 0.486 | 0.13065 | 0.714 | 0.18308 |  | 0
30.5 | 0.483 | 0.12984 | 0.746 | 0.19128 |  | 0
31 | 0.516 | 0.13871 | 0.758 | 0.19436 |  | 0
31.5 | 0.565 | 0.15188 | 0.784 | 0.20103 |  | 0
32 | 0.571 | 0.15349 | 0.813 | 0.20846 |  | 0
32.5 | 0.574 | 0.1543 | 0.854 | 0.21897 |  | 0
33 | 0.646 | 0.17366 | 0.87 | 0.22308 |  | 0
33.5 | 0.663 | 0.17823 | 0.9 | 0.23077 |  | 0
34 | 0.648 | 0.17419 | 0.927 | 0.23769 |  | 0
34.5 | 0.653 | 0.17554 | 0.954 | 0.24462 |  | 0
35 | 0.695 | 0.18683 | 0.989 | 0.25359 |  | 0
35.5 | 0.737 | 0.19812 | 1.022 | 0.26205 |  | 0
36 | 0.731 | 0.19651 | 1.052 | 0.26974 |  | 0
36.5 | 0.78 | 0.20968 | 1.088 | 0.27897 |  | 0
37 | 0.802 | 0.21559 | 1.122 | 0.28769 |  | 0
37.5 | 0.812 | 0.21828 | 1.151 | 0.29513 |  | 0
38 | 0.851 | 0.22876 | 1.209 | 0.31 |  | 0
38.5 | 0.92 | 0.24731 | 1.226 | 0.31436 |  | 0
39 | 0.98 | 0.26344 | 1.261 | 0.32333 |  | 0
39.5 | 0.948 | 0.25484 | 1.31 | 0.3359 |  | 0
40 | 0.935 | 0.25134 | 1.34 | 0.34359 |  | 0
40.5 | 0.997 | 0.26801 | 1.39 | 0.35641 |  | 0
41 | 0.992 | 0.26667 | 1.427 | 0.3659 |  | 0
41.5 | 1.032 | 0.27742 | 1.418 | 0.36359 |  | 0
42 | 1.04 | 0.27957 | 1.447 | 0.37103 |  | 0
42.5 | 1.087 | 0.2922 | 1.472 | 0.37744 |  | 0
43 | 1.188 | 0.31935 | 1.525 | 0.39103 |  | 0
43.5 | 1.23 | 0.33065 | 1.58 | 0.40513 |  | 0
44 | 1.236 | 0.33226 | 1.654 | 0.4241 |  | 0
44.5 | 1.239 | 0.33306 | 1.74 | 0.44615 |  | 0
45 | 1.242 | 0.33387 | 1.749 | 0.44846 |  | 0
45.5 | 1.267 | 0.34059 | 1.8 | 0.46154 |  | 0
46 | 1.296 | 0.34839 | 1.89 | 0.48462 |  | 0
46.5 | 1.37 | 0.36828 | 1.966 | 0.5041 |  | 0
47 | 1.362 | 0.36613 | 2.04 | 0.52308 |  | 0
47.5 | 1.408 | 0.37849 | 2.115 | 0.54231 |  | 0
48 | 1.449 | 0.38952 | 2.22 | 0.56923 |  | 0
48.5 | 1.61 | 0.4328 | 2.328 | 0.59692 |  | 0
49 | 1.587 | 0.42661 | 2.5 | 0.64103 |  | 0
49.5 | 1.63 | 0.43817 | 2.64 | 0.67692 |  | 0
50 | 1.701 | 0.45726 | 2.53 | 0.64872 |  | 0
50.5 | 1.707 | 0.45887 | 2.695 | 0.69103 |  | 0
51 | 1.74 | 0.46774 | 2.845 | 0.72949 |  | 0
51.5 | 1.78 | 0.47849 | 2.95 | 0.75641 |  | 0
52 | 1.781 | 0.47876 | 3 | 0.76923 |  | 0
52.5 | 1.875 | 0.50403 | 3.31 | 0.84872 |  | 0
53 | 1.873 | 0.50349 | 3.574 | 0.91641 |  | 0
53.5 | 1.89 | 0.50806 | 3.723 | 0.95462 |  | 0
54 | 1.951 | 0.52446 | 3.78 | 0.96923 |  | 0
54.5 | 1.95 | 0.52419 | 4.05 | 1.0385 |  | 0
55 | 2.003 | 0.53844 | 4.73 | 1.2128 |  | 0
55.5 | 2.084 | 0.56022 | 4.595 | 1.1782 |  | 0
56 | 2.213 | 0.59489 | 4.845 | 1.2423 |  | 0
56.5 | 2.295 | 0.61694 | 5.073 | 1.3008 |  | 0
57 | 2.416 | 0.64946 | 5.42 | 1.3897 |  | 0
57.5 | 2.631 | 0.70726 | 5.565 | 1.4269 |  | 0
58 | 2.724 | 0.73226 | 5.815 | 1.491 |  | 0
58.5 | 2.793 | 0.75081 | 6.11 | 1.5667 |  | 0
59 | 2.968 | 0.79785 | 6.46 | 1.6564 |  | 0
59.5 | 3.133 | 0.8422 | 6.69 | 1.7154 |  | 0
60 | 3.316 | 0.8914 | 6.87 | 1.7615 |  | 0
60.5 | 3.315 | 0.89113 | 7.3 | 1.8718 |  | 0
61 | 3.464 | 0.93118 | 7.71 | 1.9769 |  | 0
61.5 | 3.65 | 0.98118 | 8.09 | 2.0744 |  | 0
62 | 3.82 | 1.0269 | 8.43 | 2.1615 |  | 0
62.5 | 4.04 | 1.086 | 8.73 | 2.2385 |  | 0
63 | 4.024 | 1.0817 | 9.19 | 2.3564 |  | 0
63.5 | 4.233 | 1.1379 | 9.58 | 2.4564 |  | 0
64 | 4.49 | 1.207 | 9.93 | 2.5462 |  | 0
64.5 | 4.71 | 1.2661 | 10.4 | 2.6667 |  | 0
65 | 4.92 | 1.3226 | 10.92 | 2.8 |  | 0
65.5 | 5.18 | 1.3925 | 11.375 | 2.9167 |  | 0
66 | 5.48 | 1.4731 | 11.68 | 2.9949 |  | 0
66.5 | 5.73 | 1.5403 | 12.3 | 3.1538 |  | 0
67 | 6.05 | 1.6263 | 12.825 | 3.2885 |  | 0
67.5 | 6.308 | 1.6957 | 13.39 | 3.4333 |  | 0
68 | 6.65 | 1.7876 | 13.76 | 3.5282 |  | 0
68.5 | 6.996 | 1.8806 | 14.41 | 3.6949 |  | 0
69 | 7.33 | 1.9704 | 15.14 | 3.8821 |  | 0
69.5 | 7.593 | 2.0411 | 15.62 | 4.0051 |  | 0
70 | 8.17 | 2.1962 | 16.19 | 4.1513 |  | 0
70.5 | 11.415 | 3.0685 | 16.9 | 4.3333
71 | 11.92 | 3.2043 | 17.69 | 4.5359
71.5 | 12.4 | 3.3333 | 18.42 | 4.7231
72 | 12.815 | 3.4449 | 18.89 | 4.8436
72.5 | 13.48 | 3.6237 | 19.8 | 5.0769
73 | 13.49 | 3.6263 | 20.66 | 5.2974
73.5 | 14.89 | 4.0027 | 21.52 | 5.5179
74 | 15.223 | 4.0922 | 21.52 | 5.5179
74.5 | 16.37 | 4.4005 | 21.52 | 5.5179
75 | 16.55 | 4.4489 | 21.52 | 5.5179
75.5 | 17.07 | 4.5887 | 21.52 | 5.5179
76 | 17.697 | 4.7573 | 21.52 | 5.5179
76.5 | 18.35 | 4.9328 | 21.52 | 5.5179
77 | 20.15 | 5.4167 | 21.52 | 5.5179
77.5 | 20.4 | 5.4839 | 21.52 | 5.5179
78 | 20.42 | 5.4892 | 21.52 | 5.5179
78.5 | 20.8 | 5.5914 | 21.52 | 5.5179
79 | 22.446 | 6.0339 | 21.52 | 5.5179
79.5 | 22.446 | 6.0339 | 21.52 | 5.5179
80 | 22.446 | 6.0339 | 21.52 | 5.5179